## 表4
表4 废水（手工监测）污染物监测原始结果表
监测时间 | 监测项目 | 监测点位 | 监测结果 |  |  | 平均值 | 标准限值 | 达标情况
|  |  | 第1次 | 第2次 | 第3次
2025.7.11 | 总砷mg/L | 烧结脱硫废水 | 0.0003L | 0.0003L | 0.0003L | 0.0003L | 0.5 | 达标
| 总铅mg/L |  | 0.3 | 0.3 | 0.3 | 0.3 | 1 | 达标
| 流量L/s |  | 0.1 | 0.1 | 0.1 | 0.1 | / | /
2025.8.21 | 总砷mg/L | 烧结脱硫废水 | 0.0003L | 0.0003L | 0.0003L | 0.0003L | 0.5 | 达标
| 总铅mg/L |  | 02 | 0.2 | 0.3L | 0.2 | 1 | 达标
| 流量L/s |  | 1.5 | 1.5 | 1.5 | 1.5 | / | /
2025.9.24 | 总砷mg/L | 烧结脱硫废水 | 0.0003L | 0.0005 | 0.0003L | 0.0003L | 0.5 | 达标
| 总铅mg/L |  | 0.2L | 0.2L | 0.2L | 0.2L | 1 | 达标
| 流量L/s |  | 0.15 | 0.15 | 0.15 | 0.15 | / | /
L表示未检出